## Folha 1
FDD060 |  |  | Ud | Sistema "C3 SYSTEMS" de guarda com vidro de segurança.
Guarda Seeglass Pro "C3 SYSTEMS" com vidro de segurança, de 5 m de comprimento e 1,1 m de altura total, formada por: kit sobre pavimento, formado por perfil mecanizado de alumínio anodizado de cor prata, garras, placas de regulação, perfis embelezadores com junta de estanquidade e válvula de regulação e vidro laminado de segurança temperado incolor, de 8+8 mm de espessura, fixada ao suporte.
Unitário | Ud | Descrição |  |  | Rend. | Preço unitário | Importância
mt21bsy010a | m | Kit Seeglass Pro "C3 SYSTEMS" sobre pavimento, formado por perfil mecanizado de alumínio anodizado de cor prata, garras, placas de regulação, perfis embelezadores com junta de estanquidade e válvula de regulação. |  |  | 5.25 | 168 | 882
mt26aaa021 | Ud | Repercussão, por m de guarda, de elementos de fixação sobre betão: buchas de expansão de aço, parafusos especiais e pasta química. |  |  | 5 | 3.02 | 15.1
mt21bsy020a | m² | Vidro laminado de segurança Seeglass Pro "C3 SYSTEMS", conjunto constituído por vidro exterior temperado incolor de 8 mm e vidro interior laminado incolor de 8 mm de espessura. |  |  | 5.61 | 155.4 | 871.79
mo011 | h | Oficial de 1ª montador. |  |  | 3.398 | 17.41 | 59.16
mo080 | h | Ajudante de montador. |  |  | 3.398 | 16.45 | 55.9
| % | Custos directos complementares |  |  | 2 | 1883.95 | 37.68
Custo de manutenção decenal: 422,76€ nos primeiros 10 anos. | [5 empty] | Total: | 1921.63