## Folha 1
FUF010 | Ud | Sistema "C3 SYSTEMS" de envidraçado fixo.
Envidraçado fixo Seeglass Fix "C3 SYSTEMS", de 5 m de largura e 2,5 m de altura total, formado por: perfis de alumínio Blanco Stock e envidraçado incolor, de 8 mm de espessura.
Unitário |  | Ud | Descrição | Rend. | Preço unitário | Importância
mt21csy030aa |  | m | Perfil composto de alumínio, Seeglass Fix "C3 SYSTEMS" Blanco Stock. | 5.25 | 20.17 | 105.89
mt21csy030ia |  | m | Perfil superior de alumínio, Seeglass Fix "C3 SYSTEMS" Blanco Stock. | 5.25 | 10.35 | 54.34
mt21csy030qa |  | m | Perfil de remate lateral de alumínio, Seeglass Fix "C3 SYSTEMS" Blanco Stock. | 4.375 | 3.33 | 14.57
mt21vpi010d |  | m² | Vidro polido incolor, 8 mm. Segundo NP EN 410 e NP EN 673. | 13.125 | 30.5 | 400.31
mt21csy035c |  | m | Junta de envidraçado de 4 mm de espessura, para envidraçado fixo Seeglass Fix "C3 SYSTEMS". | 20 | 0.8 | 16
mt21csy036a |  | Ud | Junta de união entre folhas de vidro, de policarbonato, para envidraçado fixo Seeglass Fix "C3 SYSTEMS". | 4.375 | 14.15 | 61.91
mo011 |  | h | Oficial de 1ª montador. | 2.562 | 17.41 | 44.6
mo080 |  | h | Ajudante de montador. | 2.562 | 16.45 | 42.14
|  | % | Custos directos complementares | 2 | 739.76 | 14.8
Custo de manutenção decenal: 105,64€ nos primeiros 10 anos. |  |  |  |  | Total: | 754.56